## Plan1
PREFEITURA MUNICIPAL DE CÉU AZUL
ESTADO DO PARANÁ
PLANILHA ORÇAMENTARIA
OBRA: ABASTECEDOURO COMUNITÁRIO DA LINHA CATAFESTA
LOCAL: LINHA CATAFESTA.
Data base 29 outubro de 2020
REFERENCIA | Nº | ITEM | DESCRIMINAÇÃO | UNID. | QUANT. | VALOR UNIT BDI 25% | VALOR TOTAL
|  | 1 | BASE E ESTRUTURA DO RESERVATÓRIO |  |  | 10078.5101 | 0
sinapi-I 11/2019 | 74209/1 | 1.1 | PLACA DE OBRA EM CHAPA DE ACO GALVANIZADO 2,00MX1,25M | M2 | 2.5 | 453.91 | 1475.2075
DER/PR | 821000 | 1.2 | SUPORTE DE MADEIRA PARA PLACA DE SINALIZAÇÃO, H=3,00M | UD | 2 | 152.79 | 397.254
sinapi | 99059 | 1.3 | LOCACAO CONVENCIONAL DE OBRA, UTILIZANDO GABARITO DE TÁBUAS CORRIDAS PONTALETADAS A CADA 2,00M - 2 UTILIZAÇÕES. AF_10/2018 | M | 5.76 | 27.2 | 203.6736
sinapi | 98229 | 1.1 | ESTACA BROCA DE CONCRETO, DIÃMETRO DE 25 CM, PROFUNDIDADE DE ATÉ 5 M, ESCAVAÇÃO MANUAL COM TRADO, ARMADA. AF_03/2018 | M | 20 | 112 | 2912
sinapi | 74007/001 | 1.2 | FORMA TABUA P/CONCRETO EM FUNDACAO E ESTRUTURA S/REAPROVEITAMENTO | M2 | 31.2 | 55 | 1716
sinapi | 74254/2 | 1.3 | ARAMAÇÃO AÇO CAA-50, DIAM. 6,3 À 12,5MM - FORNECIMENTO CORTE (PERDA 10%) DOBRA E COLOCAÇÃO | KG | 202.18 | 9.85 | 1991.473
sinapi | 74138/1 | 1.4 | ARMAÇÃO DE AÇO CA60, DIAM. 3,00MM Á 6,00MM - FORNECIMENTO CORTE (PERDA DE 10%) DOBRA E COLOCAÇÃO | KG | 32.2 | 9.95 | 320.39
SINAPI | 94969 | 1.5 | CONCRETO FCK = 15MPA, TRAÇO 1:3,4:3,5 (CIMENTO/ AREIA MÉDIA/ BRITA 1) - PREPARO MECÂNICO COM BETONEIRA 400 L. AF_07/2016 | M3 | 1.76 | 350.2 | 616.352
sinapi | 92873 | 1.6 | LANÇAMENTO COM USO DE BALDES, ADENSAMENTO E ACABAMENTO DE CONCRETO EM ESTRUTURAS. AF_12/2015 | M3 | 1.76 | 253.5 | 446.16
0
|  | 2 | PISOS, RESERVATÓRIO E FILTRO QUÍMICO |  |  | 13693.61 | 0
local |  | 2.1 | REGULARIZAÇÃO E COMPACTAÇÃO MANUAL DE TERRENO | M2 | 20 | 8.9 | 178
SINAPI-I | 7155 | 2.2 | TELA DE ACO SOLDADA NERVURADA, CA-60, Q-138, (2,20 KG/M2), DIAMETRO DO FIO = 4,2 MM, LARGURA = 2,45 M, ESPACAMENTO DA MALHA = 10 X 10 CM | M2 | 26 | 18.9 | 491.4
SINAPI | 94969 | 2.3 | CONCRETO FCK = 15MPA, TRAÇO 1:3,4:3,5 (CIMENTO/ AREIA MÉDIA/ BRITA 1) - PREPARO MECÂNICO COM BETONEIRA 400 L. AF_07/2016 | M3 | 2.1 | 350.2 | 735.42
sinapi | 92873 | 2.4 | LANÇAMENTO COM USO DE BALDES, ADENSAMENTO E ACABAMENTO DE CONCRETO EM ESTRUTURAS. AF_12/2015 | M3 | 2.1 | 253.5 | 532.35
SINAPI | 89714 | 2.5 | TUBO PVC, SERIE NORMAL, ESGOTO PREDIAL, DN 100 MM, FORNECIDO E INSTALADO EM RAMAL DE DESCARGA OU RAMAL DE ESGOTO SANITÁRIO. AF_12/2014 | M | 6 | 57.7 | 346.2
SINAPI | 92226 | 2.6 | TUBO DE CONCRETO PARA REDES COLETORAS DE ÁGUAS PLUVIAIS, DIÂMETRO DE 1000 MM, JUNTA RÍGIDA, INSTALADO EM LOCAL COM ALTO NÍVEL DE INTERFERÊNCIAS - FORNECIMENTO E ASSENTAMENTO. AF_12/2015 | M | 2 | 438 | 876
SINAPI | 96523 | 2.7 | ESCAVAÇÃO MANUAL PARA BLOCO DE COROAMENTO OU SAPATA, COM PREVISÃO DE FÔRMA. AF_06/2017 | M3 | 2.1 | 114.4 | 240.24
Cotação | Local | 2.8 | FILTRO QUÍMICO DE PROTEÇÃO COM MATERIAL CALCARIO, CARVÃO, AREIA E BRITA (ver desenho do filtro) fornecimento e montagem | UD | 1 | 1180 | 1180
Cotação | Local | 2.9 | MANGUEIRA PRETA PARA AGUA DE DIÂMETRO DE 1" E PAREDE DE 3MM | M | 500 | 5.95 | 2975
Cotação | Local | 2.10 | CAIXA DE AGUA DE FIBRA DE VIDRO DE CAPACIDADE DE 10.000 LITROS, COM FLANGE 1" E 3" (saída), IÇAMENTO, FORNECIMENTO E INSTALAÇÃO | UD | 1 | 5965 | 5965
Cotação | Local | 2.11 | MANGUEIRA FLEXÍVEL DE 75MM (3") COM REGISTRO DE GAVETA, FORNECIMENTO E INSTALAÇÃO | M | 3 | 58 | 174
0
0
|  |  | TOTAL GERAL |  |  |  | 23772.1201