## Plan1
PLANILHA DE ORÇAMENTO
OBRA: TERRAPLANAGEM, MEIO FIO E DREBAGEM EM VIAS URBANAS
ENDEREÇO: RUAS URBANAS DE CÉU AZUL
REFERENCIA | Nº | ITEM | DESCRIMINAÇÃO | UNID. | QUANT. | VALOR UNIT. c/ BDI 29,61% | VALOR TOTAL DO ITEN
|  | 1 | RUA PROFESSOR DANIEL MURARO (entre a Rua Terezina e a Rua Natal) |  |  | 17924.08 | 0
|  | 1.1 | SERVIÇOS DE TERRAPLANAGEM, DRENAGEM E MEIO FIO. |  |  |  | 0
SINAPI | 100576 | 1.1.1 | REGULARIZAÇÃO E COMPACTAÇÃO DE SUBLEITO DE SOLO PREDOMINANTEMENTE ARGILOSO. AF_11/2019 | M2 | 880 | 2.17 | 1909.6
SINAPI | comp. 001 | 1.1.2 | GUIA (MEIO-FIO) E SARJETA CONJUGADOS DE CONCRETO, MOLDADA IN LOCO EM TRECHO RETO COM EXTRUSORA, 30 CM BASE (15 CM ALTURA DA GUIA + 15 CM BASE DA SARJETA) X (10+15)=25 CM ALTURA. AF_06/2016 | M | 220 | 47.15 | 10373
SINAPI | 97961 | 1.1.3 | CAIXA PARA BOCA DE LOBO COMBINADA COM GRELHA RETANGULAR, 0,40M X 1,00M, EM ALVENARIA COM BLOCOS DE CONCRETO, DIMENSÕES INTERNAS: 1,3X1X1,2 M. AF_12/2020 | UD | 2 | 1917.6 | 3835.2
SINAPI | 92210 | 1.1.4 | TUBO DE CONCRETO PARA REDES COLETORAS DE ÁGUAS PLUVIAIS, DIÂMETRO DE 400 MM, JUNTA RÍGIDA, INSTALADO EM LOCAL COM BAIXO NÍVEL DE INTERFERÊNCIAS - FORNECIMENTO E ASSENTAMENTO. AF_12/2015 | M | 14 | 129.02 | 1806.28
0
|  | 2 | RUA IRMÃ CARMELITA MARIA C. DE JESUS (entre a Rua Terezina e a Travessa Gralha Azul) |  |  | 6699.6 | 0
|  | 2.1 | SERVIÇOS DE TERRAPLANAGEM, DRENAGEM E MEIO FIO. |  |  |  | 0
SINAPI | 100576 | 2.1.1 | REGULARIZAÇÃO E COMPACTAÇÃO DE SUBLEITO DE SOLO PREDOMINANTEMENTE ARGILOSO. AF_11/2019 | M2 | 480 | 2.17 | 1041.6
SINAPI | comp. 001 | 2.1.2 | GUIA (MEIO-FIO) E SARJETA CONJUGADOS DE CONCRETO, MOLDADA IN LOCO EM TRECHO RETO COM EXTRUSORA, 30 CM BASE (15 CM ALTURA DA GUIA + 15 CM BASE DA SARJETA) X (10+15)=25 CM ALTURA. AF_06/2016 | M | 120 | 47.15 | 5658
|  | 3 | RUA NATAL (entre a Rua Professor Daniel Muraro e a Av. Nilo Umberto Deitosl) |  |  | 12341.08 | 0
|  | 3.1 | SERVIÇOS DE TERRAPLANAGEM, DRENAGEM E MEIO FIO. |  |  |  | 0
SINAPI | 100576 | 3.1.1 | REGULARIZAÇÃO E COMPACTAÇÃO DE SUBLEITO DE SOLO PREDOMINANTEMENTE ARGILOSO. AF_11/2019 | M2 | 480 | 2.17 | 1041.6
SINAPI | comp. 001 | 3.1.2 | GUIA (MEIO-FIO) E SARJETA CONJUGADOS DE CONCRETO, MOLDADA IN LOCO EM TRECHO RETO COM EXTRUSORA, 30 CM BASE (15 CM ALTURA DA GUIA + 15 CM BASE DA SARJETA) X (10+15)=25 CM ALTURA. AF_06/2016 | M | 120 | 47.15 | 5658
SINAPI | 97961 | 3.1.3 | CAIXA PARA BOCA DE LOBO COMBINADA COM GRELHA RETANGULAR, EM ALVENARIA COM BLOCOS DE CONCRETO, DIMENSÕES INTERNAS: 1,3X1X1,2 M. AF_12/2020 | UD | 2 | 1917.6 | 3835.2
SINAPI | 92210 | 3.1.4 | TUBO DE CONCRETO PARA REDES COLETORAS DE ÁGUAS PLUVIAIS, DIÂMETRO DE 400 MM, JUNTA RÍGIDA, INSTALADO EM LOCAL COM BAIXO NÍVEL DE INTERFERÊNCIAS - FORNECIMENTO E ASSENTAMENTO. AF_12/2015 | M | 14 | 129.02 | 1806.28
0
|  | 4 | RUA GOIANIA (entre a Rua Arnaldo Busato e a Rua Niterói) |  |  | 97433.3014 | 0
|  | 4.1 | SERVIÇOS DE TERRAPLANAGEM, DRENAGEM E MEIO FIO. |  |  |  | 0
SINAPI-I | 4813 | 4.1.1 | PLACA DE OBRA (PARA CONSTRUCAO CIVIL) EM CHAPA GALVANIZADA *N. 22*, ADESIVADA, DE *2,0 X 1,125* M | M2 | 2.25 | 466.85 | 1050.4125
DER/PR | 821000 | 4.1.2 | SUPORTE DE MADEIRA PARA PLACA DE SINALIZAÇÃO, H=3,00M | UD | 2 | 152.79 | 305.58
SINAPI | 100576 | 4.1.3 | REGULARIZAÇÃO E COMPACTAÇÃO DE SUBLEITO DE SOLO PREDOMINANTEMENTE ARGILOSO. AF_11/2019 | M2 | 2930 | 2.17 | 6358.1
SINAPI | 96385 | 4.1.4 | EXECUÇÃO E COMPACTAÇÃO DE ATERRO COM SOLO PREDOMINANTEMENTE ARGILOSO - EXCLUSIVE SOLO, ESCAVAÇÃO, CARGA E TRANSPORTE. AF_11/2019 | M3 | 552.01 | 9.15 | 6566.159
SINAPI | comp. 001 | 4.1.5 | GUIA (MEIO-FIO) E SARJETA CONJUGADOS DE CONCRETO, MOLDADA IN LOCO EM TRECHO RETO COM EXTRUSORA, 30 CM BASE (15 CM ALTURA DA GUIA + 15 CM BASE DA SARJETA) X (10+15)=25 CM ALTURA. AF_06/2016 | M | 1180 | 47.15 | 55637
SINAPI-I | 4727 | 4.1.6 | PEDRA BRITADA N. 5 (76 A 100 MM) POSTO PEDREIRA/FORNECEDOR, SEM FRETE | M3 | 105 | 58.9 | 6184.5
SINAPI-I | 4718 | 4.1.7 | PEDRA BRITADA N. 2 (19 A 38 MM) POSTO PEDREIRA/FORNECEDOR, SEM FRETE | M3 | 105 | 65.8 | 6909
SINAPI | 101244 | 4.1.8 | ESCAVAÇÃO VERTICAL A CÉU ABERTO, EM OBRAS DE INFRAESTRUTURA, INCLUINDO CARGA, DESCARGA E TRANSPORTE, EM SOLO DE 1ª CATEGORIA COM ESCAVADEIRA HIDRÁULICA (CAÇAMBA: 1,2M³ / 155HP), FROTA DE 6 CAMINHÕES BASCULANTES DE 14 M³, DMT DE 1,5 KM E VELOCIDADE MÉDIA18KM/H. AF_05/2020 | M3 | 245 | 13.23 | 3241.35
SINAPI | 100991 | 4.1.9 | CARGA, MANOBRA E DESCARGA DE SOLOS E MATERIAIS GRANULARES EM CAMINHÃO BASCULANTE 14 M³ - CARGA COM PÁ CARREGADEIRA (CAÇAMBA DE 1,7 A 2,8 M³ / 128 HP) E DESCARGA LIVRE (UNIDADE: T). AF_07/2020 | T | 315 | 4.88 | 1537.2
SINAPI | 95879 | 4.1.10 | TRANSPORTE COM CAMINHÃO BASCULANTE DE 14 M³, EM VIA URBANA PAVIMENTADA, DMT ATÉ 30 KM (UNIDADE: TXKM). AF_07/2020 | TxKM | 9450 | 0.85 | 8032.5
SINAPI | 95879 | 4.1.11 | TRANSPORTE COM CAMINHÃO BASCULANTE DE 14 M³, EM VIA URBANA PAVIMENTADA, DMT ATÉ 5 KM (UNIDADE: TXKM). AF_07/2020 | TxKM | 2930 | 0.55 | 1611.5
|  | 5 | RUA MANAUS (entre a Rua Niterói e a Rua Belo Horizonte) |  |  | 9298.75 | 0
|  | 5.1 | SERVIÇOS DE TERRAPLANAGEM, DRENAGEM E MEIO FIO. |  |  |  | 0
SINAPI | 100576 | 5.1.1 | REGULARIZAÇÃO E COMPACTAÇÃO DE SUBLEITO DE SOLO PREDOMINANTEMENTE ARGILOSO. AF_11/2019 | M2 | 700 | 2.17 | 1519
SINAPI | comp. 001 | 5.1.2 | GUIA (MEIO-FIO) E SARJETA CONJUGADOS DE CONCRETO, MOLDADA IN LOCO EM TRECHO RETO COM EXTRUSORA, 30 CM BASE (15 CM ALTURA DA GUIA + 15 CM BASE DA SARJETA) X (10+15)=25 CM ALTURA. AF_06/2016 | M | 165 | 47.15 | 7779.75
0
|  | 6 | RUA SETE DE SETEMBRO (entre a Rua Niterói e a Rua Belo Horizonte) |  |  | 12494.5 | 0
|  | 6.1 | SERVIÇOS DE TERRAPLANAGEM, DRENAGEM E MEIO FIO. |  |  |  | 0
SINAPI | 100576 | 6.1.1 | REGULARIZAÇÃO E COMPACTAÇÃO DE SUBLEITO DE SOLO PREDOMINANTEMENTE ARGILOSO. AF_11/2019 | M2 | 630 | 2.17 | 1367.1
SINAPI | comp. 001 | 6.1.2 | GUIA (MEIO-FIO) E SARJETA CONJUGADOS DE CONCRETO, MOLDADA IN LOCO EM TRECHO RETO COM EXTRUSORA, 30 CM BASE (15 CM ALTURA DA GUIA + 15 CM BASE DA SARJETA) X (10+15)=25 CM ALTURA. AF_06/2016 | M | 236 | 47.15 | 11127.4
0
|  | 7 | TRAVESSA DOS SABIÁS (entre a Rua Niterói e a Rua Belo Horizonte) |  |  | 11740.1 | 0
|  | 7.1 | SERVIÇOS DE TERRAPLANAGEM, DRENAGEM E MEIO FIO. |  |  |  | 0
SINAPI | 100576 | 7.1.1 | REGULARIZAÇÃO E COMPACTAÇÃO DE SUBLEITO DE SOLO PREDOMINANTEMENTE ARGILOSO. AF_11/2019 | M2 | 630 | 2.17 | 1367.1
SINAPI | comp. 001 | 7.1.2 | GUIA (MEIO-FIO) E SARJETA CONJUGADOS DE CONCRETO, MOLDADA IN LOCO EM TRECHO RETO COM EXTRUSORA, 30 CM BASE (15 CM ALTURA DA GUIA + 15 CM BASE DA SARJETA) X (10+15)=25 CM ALTURA. AF_06/2016 | M | 220 | 47.15 | 10373
0
|  | 8 | RUA BELO HORIZONTE (entre a Rua Duque de Caxias e a Av. Marechal Cândido Rondon) |  |  | 5024.7 | 0
|  | 8.1 | SERVIÇOS DE TERRAPLANAGEM, DRENAGEM E MEIO FIO. |  |  |  | 0
SINAPI | 100576 | 8.1.1 | REGULARIZAÇÃO E COMPACTAÇÃO DE SUBLEITO DE SOLO PREDOMINANTEMENTE ARGILOSO. AF_11/2019 | M2 | 360 | 2.17 | 781.2
SINAPI | comp. 001 | 8.1.2 | GUIA (MEIO-FIO) E SARJETA CONJUGADOS DE CONCRETO, MOLDADA IN LOCO EM TRECHO RETO COM EXTRUSORA, 30 CM BASE (15 CM ALTURA DA GUIA + 15 CM BASE DA SARJETA) X (10+15)=25 CM ALTURA. AF_06/2016 | M | 90 | 47.15 | 4243.5
0
|  | 9 | RUA BOM SAMARITANO (entre a Rua Curitiba e a Av. Nilo Bazzo) |  |  | 11724.3 | 0
|  | 9.1 | SERVIÇOS DE TERRAPLANAGEM, DRENAGEM E MEIO FIO. |  |  |  | 0
SINAPI | 100576 | 9.1.1 | REGULARIZAÇÃO E COMPACTAÇÃO DE SUBLEITO DE SOLO PREDOMINANTEMENTE ARGILOSO. AF_11/2019 | M2 | 840 | 2.17 | 1822.8
SINAPI | comp. 001 | 9.1.2 | GUIA (MEIO-FIO) E SARJETA CONJUGADOS DE CONCRETO, MOLDADA IN LOCO EM TRECHO RETO COM EXTRUSORA, 30 CM BASE (15 CM ALTURA DA GUIA + 15 CM BASE DA SARJETA) X (10+15)=25 CM ALTURA. AF_06/2016 | M | 210 | 47.15 | 9901.5
0
|  | 10 | RUA MOISÉS VISSOTO (entre a Rua Curitiba e a Av. Nilo Bazzo) |  |  | 11724.3 | 0
|  | 10.1 | SERVIÇOS DE TERRAPLANAGEM, DRENAGEM E MEIO FIO. |  |  |  | 0
SINAPI | 100576 | 10.1.1 | REGULARIZAÇÃO E COMPACTAÇÃO DE SUBLEITO DE SOLO PREDOMINANTEMENTE ARGILOSO. AF_11/2019 | M2 | 840 | 2.17 | 1822.8
SINAPI | comp. 001 | 10.1.2 | GUIA (MEIO-FIO) E SARJETA CONJUGADOS DE CONCRETO, MOLDADA IN LOCO EM TRECHO RETO COM EXTRUSORA, 30 CM BASE (15 CM ALTURA DA GUIA + 15 CM BASE DA SARJETA) X (10+15)=25 CM ALTURA. AF_06/2016 | M | 210 | 47.15 | 9901.5
0
0
0
|  |  | TOTAL |  |  |  | 196404.7114
Obs: Todo o serviço de terraplanagem deverá ser acompanhado pela equipe técnica do município.
A empresa executora somente deverá iniciar a implantação do meio fio após a anuência
do município da concordância da cota da terraplanagem.