## Plan1
PREFEITURA MUNICIPAL DE CÉU AZUL
PLANILHA DE ORÇAMENTO.
OBRA: Reparos da quadra de areia do bairro Parque Verde, transformando-a em quadra de grama sintetica
LOCAL: Rua São Salvador, Quadra 01, Lote quadra de areia.
ITEM | DESCRIMINAÇÃO | UNIDADE | QUANT | VALOR COM BDI 27% | TOTAL ITEM | código | Referência
1 | SERVIÇOS PRELIMINARES |  |  |  |  | 3492.355
1.1 | PLACA DE OBRA EM CHAPA DE ACO GALVANIZADO 2,00MX1,25M | M2 | 2.5 | 453.15 | 1132.875 | 4813 | sinapi-I 11/2020
1.2 | SUPORTE DE MADEIRA PARA PLACA DE SINALIZAÇÃO, H=3,00M | M | 49 | 6.52 | 319.48 | 821000 | DER/PR
1.3 | RETIRADA/RETIRADA DE AREIA, INCLUSIVE TRANSPORTE | M3 | 68 | 18 | 1224 | 1 | Local
1.4 | REGULARIZAÇÃO E COMPACTAÇÃO DE SUBLEITO DE SOLO PREDOMINANTEMENTE ARGILOSO. AF_11/2019 | M2 | 425 | 1.92 | 816 | 100576 | sinapi
2 | PISOS E ALAMBRADOS |  |  |  |  | 72487.809
2.1 | TELA DE ARAME GALVANIZADA QUADRANGULAR / LOSANGULAR, FIO 2,11 MM (14 BWG), MALHA 5 X 5 CM, H = 2 M, INCLUSIVE REPARAÇÃO DE TELAS DANIFICADAS | M2 | 75 | 63.93 | 4794.75 | Composiçao | sinapi
2.2 | PORTÃO PIVOTANTE/ABRIR COM QUADRO TUBULAR DE AÇO COM TELA, de 100x210cm, COM TRINCO BATE FECHA 100X210CM, FORNECIMENTO E INSTALAÇÃO | UD | 1 | 868 | 868 | Local | Local
2.3 | LASTRO COM MATERIAL GRANULAR (PÓ DE PEDRA), APLICADO EM PISOS OU RADIERS, ESPESSURA DE *10 CM*. AF_07/2019 | M3 | 48.3 | 104.41 | 5043.003 | 100324 | SINAPI
2.4 | GRAMA SINTÉTICA ESPORTIVA PARA CAMPO DE FUTEBOL EM POLIETILENO, COM ALTURA MÍNIMA DE 50MM, COM GRANULOS DE BORRACHA E AREIA, INCLUSIVE FORNECIMENTO E INSTALAÇÃO (considerasndo 6% de perda em corte) | M2 | 426.72 | 138.55 | 59122.056 | Composição | Local
2.5 | TRAVE DE FUTEBOL EM TUBO DE AÇO 4" DE 4X2,20M, MOVEL, COM PINTURA | UD | 2 | 1330 | 2660 | Composição | Local
0
3 | PINTURA |  |  |  |  | 2748.75
3.1 | PINTURA EM ALVENARIA (MURO) COM TINTA ACRÍLICA, DUAS DEMÃOS | M2 | 125 | 21.99 | 2748.75 | Composiçao | sinapi
0
0
0
0
0
0
| Céu Azul 09 d emarço de 2022 |  |  | TOTAL | 78728.914