## Plan1
PLANILHA DE ORÇAMENTO PARA LICITAÇÃO
OBRA: PAVIMENTAÇÃO COM PEDRA IRREGULAR NO MUNICÍPIO DE CÉU AZUL
ENDEREÇO: ESTRADA RURAL, LINHA BOCA DA PICADA II. (ver mapa e coordenadas)
REFERENCIA | CÓDIGO | ITEM | DISCRIMINAÇÃO | UNID. | QUANT. | VALOR | VALOR
[6 empty] | (UNIT. COM BDI) | TOTAL
|  | 1 | TERRAPLANAGEM
SINAPI-I | 4813 | 1.1 | PLACA DE OBRA (PARA CONSTRUCAO CIVIL) EM CHAPA GALVANIZADA *N. 22*, ADESIVADA, DE *2,0 X 1,125* M | M2 | 2.25 | 397.5 | 894.375
DER 15/01/21 | 821000 | 1.2 | SUPORTE DE MADEIRA 3"X3", PARA PLACA DE SINALIZAÇÃO | UD | 2 | 165.2 | 330.4
DER 15/01/21 | 501000 | 1.3 | ESCARIFICAÇÃO E REMOÇÃO DO PAVIMENTO PRIMÁRIO | M3 | 876 | 4.97 | 4353.72
DER 15/01/21 | 511100 | 1.4 | REGULARIZAÇÃO E COMPACTAÇÃO DO SUBLEITO 100% PN (A) | M2 | 3504 | 3.49 | 12228.96
DER 15/01/21 | 575100 | 1.5 | CONTENÇÃO LATERAL COM SOLO LOCAL PARA PAVIMENTO POLIÉDRICO | M2 | 1168 | 1.9 | 2219.2
|  |  | SUB TOTAL |  |  |  | 20026.655
0
|  | 2 | PAVIMENTAÇÃO |  |  |  | 0
DER 15/01/21 | 521500 | 2.1 | CORTE E PREPARO DE CORDÃO PARA PAVIMENTO POLIEDRICO | M | 1168 | 3.71 | 4333.28
DER 15/01/21 | 521400 | 2.2 | CORTE E PREPARO DE PEDRA PARA PAVIMENTO POLIEDRICO | M2 | 3328.8 | 12.37 | 41177.256
DER 15/01/21 | 535200 | 2.3 | EXTRAÇÃO, CARGA , TRANSPORTE E ASSENTAMENTO DO CODÃO DE PEDRA | M | 1168 | 19.75 | 23068
DER 15/01/21 | 532600 | 2.4 | COLCHÃO DE ARGILA PARA PAVIMENTO POLIEDRICO (16CM) | M2 | 3328.8 | 3.54 | 11783.952
DER 15/01/21 | 521450 | 2.5 | EXTRAÇÃO, CARGA , TRANSPORTE E ASSENTAMENTO DE POLIEDRICO | M2 | 3328.8 | 34.2 | 113844.96
DER 15/01/21 | 532650 | 2.6 | ENCHIMENTO COM ARGILA PARA PAVIMENTO POLIEDRICO 2CM | M2 | 3504 | 1.29 | 4520.16
DER 15/01/21 | 532700 | 2.7 | COMPACTAÇÃO DE PAVIMENTO POLIÉDRICO | M2 | 3504 | 0.56 | 1962.24
|  |  | SUB TOTAL |  |  |  | 200689.848
|  | 3 | LIMPEZA GERAL DA OBRA
SINAPI | 100981 | 3.1 | CARGA, MANOBRA E DESCARGA DE ENTULHO EM CAMINHÃO BASCULANTE 6 M³ - CARGA COM ESCAVADEIRA HIDRÁULICA (CAÇAMBA DE 0,80 M³ / 111 HP) E DESCARGA LIVRE (UNIDADE: M3). AF_07/2020 | M3 | 70.08 | 9.13 | 639.8304
SINAPI | 97913 | 3.2 | TRANSPORTE COM CAMINHÃO BASCULANTE DE 6 M³, EM VIA URBANA EM LEITO NATURAL (UNIDADE: M3XKM). AF_07/2020 | M3xKM | 560.64 | 3.06 | 1715.5584
|  |  | SUB TOTAL |  |  |  | 2355.3888
0
|  |  | DMT PEDRA=54KM. (Pedreira fornecedora mais próxima da obra) |  |  |  | 0
|  |  | DMT ARGILA e ENTULHO = 8KM. |  |  |  | 0
0
|  |  | TOTAL GERAL DA OBRA |  |  |  | 223071.8918
|  |  | REPASSE FINANCEIRO DA ITAIPU BINACIONAL (21,00R$/M2) | M2 | 3504 | 21 | 73584
|  |  | CONTRAPARTIDA MUNICIPAL |  |  |  | 149487.8918
|  |  | TOTAL GERAL |  |  |  | 223071.8918
|  |  | BDI 26,92% |  |  |  |  | ok
DATA BASE DA TABELA DER 15/01/2021
Céu Azul em fevereiro de 2022.