## Plan1
PLANILHA DE QUANTIDADES E CUSTOS
OBRA: BASE DE PAVIMENTAÇÃO ASFÁLTICA NO MUNICÍPIO DE CÉU AZUL
| Município |  |  | Céu Azul-Pr
| Comunidade Rural |  |  | Cantinho do Céu
| Trecho |  |  | Cantinho do Céu à BR 277
| Estrada |  |  | Rural Municipal
| Extensão(m) |  |  | 3508
| Largura da base(m) |  |  | 6
| Largura do Pavimento(m) TST |  |  | 5.5
BDI da obra 26,92%
ENDEREÇO: ESTRADA RURAL MUNICIPAL DA LINHA DO CANTINHO DO CÉU.
REFERENCIA | CÓDIGO | ITEM | DISCRIMINAÇÃO | UNID. | QUANT. | VALOR | VALOR | VALOR
|  |  | DETALHAMENTO DOS SERVIÇOS |  |  | (UNIT. COM BDI 26,92%) | (UNIT. SEM BDI) | TOTAL
|  | 1 | LIMPEZA DA PISTA
SINAPI | 98525 | 1.1 | LIMPEZA MECANIZADA DE CAMADA VEGETAL, VEGETAÇÃO E PEQUENAS ÁRVORES (DIÂMETRO DE TRONCO MENOR QUE 0,20 M), COM TRATOR DE ESTEIRAS, PÁ CARREGADEIRA E PATROLA.AF_05/2018 | M | 10524 | 0.44422 | 0.35 | 4674.9713
COMP DER | 401160 | 1.2 | REGULARIZAÇÃO, CONFORMAÇÃO E COMPACTAÇÃO DE LEITO | M2 | 21048 | 0.29192 | 0.23 | 6144.248
|  | 2 | TERRAPLENAGEM E REGULARIZAÇÃO DO LEITO DO PAVIMENTO
DER/Pr | 821000 | 2.1 | SUPORTE DE MADEIRA DE 3"X3", PARA PLACA, H=3,00M | UD | 2 | 189.39 | 149.22 | 298.44
SINAPI-I | 4813 | 2.2 | PLACA DE OBRA (CONSTR. CIVIL ) EM CHAPA GALV. Nº22 , DE 2,00MX1,25M - FORNECIMENTO E INSTALAÇÃO | M2 | 2.5 | 361.722 | 285 | 712.5
DER/Pr | 511300 | 2.3 | REGULARIZAÇÃO DO SUBLEITO SEM COMPACTAÇÃO | M2 | 21048 | 0.34268 | 0.27 | 5682.96
|  |  | SUB TOTAL |  |  |  |  | 17513.1192
|  | 3 | BASE EM BRITA GRADUADA PARA PAVIMENTAÇÃO ASFÁLTICA.
|  | 3.1 | BASE DA PAVIMENTAÇÃO
DER/Pr | 531000 | 3.1.1 | BRITA GRADUADA 100% PI. E=15cm, EXCLUSIVE CARGA E TRANSPORTE | M3 | 3157.2 | 139.4089 | 109.84 | 440141.8675
DER/Pr | 560400 | 3.1.2 | IMPRIMAÇÃO IMPERMEAB. - EXCLUSIVE FORNECIMENTO CM | M2 | 21048 | 0.53306 | 0.42 | 11219.9311
DER/Pr | 589100 | 3.1.3 | FORNECIMENTO DE EMULSÃO ASFALTICA CA-PRIME-EAI | ton | 10.55 | 6726.76 | 5300 | 70967.318
DER/Pr | 974100 | 3.1.4 | MATERIAL ASFÁLTICO A FRIO (Transporte material betuminoso, x=43km) | ton | 10.55 | 83.1961 | 65.55 | 877.7184
DER/Pr | 972000 | 3.1.5 | COMERCIAL - CAMINHÃO BASCULANTE (Transporte brita graduada x1=35km, x2=8km) | ton | 5367.24 | 48.7246 | 38.39 | 261516.5577
Cotação | 1 | 3.1.6 | ENSAIOS DA BASE DE BRITA GRADUADA DE COMPACTAÇÃO (CBR) DE DENSIDADE E GRANULOMETRIA (com ART) | UD | 18 | 837.672 | 660 | 15078.096
|  |  | SUB TOTAL |  |  |  |  | 799801.4887
|  |  | TOTAL GERAL DA OBRA |  |  |  |  | 817314.6079
|  |  | VALOR REPASSE DA BASE DA ITAIPU BINACIONAL (19.294,00M2 X 13,00R$/M2) | M2 | 19294 |  | 13 | 250822
DMT=43km (brita graduada e emulsão)
|  |  | TOTAL DO CONCEDENTE ITAIPU BINACIONAL |  |  |  |  | 250822
|  |  | TOTAL DO PROPONENTE (Município de Céu Azul) |  |  |  |  | 566492.6079
|  |  | TOTAL GERAL DA OBRA |  |  |  |  | 817314.6079
CÉU AZUL 3 NOVEMBRO DE 2022.
OBS: A pavimentação asfáltica em TST será realizada em parceria com o CIDERSOP.