## Plan1
PLANILHA ORÇAMENTÁRIA
RECURSO PRÓPRIO DO MUNICÍPIO
| OBRA: |  | PAVIMENTAÇÃO POLIÉDRICA
| OBJETIVO: |  | MELHORIAS DE TRÁFEGO EM VIAS PÚBLICAS
| LOCAL: |  | RUA SÃO LUIZ (entre a Rua Niterói e Rua São Salvador)
RUA BELO HORIZONTE (entre a Rua Sâo Luiz e a Travessa dos Sabiás)
RUA TRAVESSA DOS EUCALÍPTOS (entre a Rua Niterói e Rua Belo Horizonte)
AV. IGUAÇU (entre a Rua Niterói e a Travessa dos Sabiás)
REFERENCIA | Nº | ITEM | DESCRIMINAÇÃO | UNID. | QUANT. | VALOR UNIT. c/ BDI 30% | VALOR TOTAL COM BDI 30%
sinapi 11/03/15 | [6 empty] | 0
|  | 1 | RUA SÃO LUIZ (entre a Rua Niterói e a Rua São Salvdor) |  |  | 111016.06 | 0
|  | 1.1 | SERVIÇOS INICIAIS |  |  |  | 0
sinapi | 74209/001 | 1.1.1 | Placa de obra em chapa galvanizada de 200cmx100cm, inclusive estrutura de fixação e instalação. | M2 | 1 | 574 | 574
sinapi | 73686 | 1.1.2 | Locação de obra com uso de equipamento topográfico, inclusive demarcação com piqueteamento | M2 | 1488 | 0.95 | 1413.6
|  | 1.2 | TERRAPLANAGEM |  |  |  | 0
|  | 1.2.1 | Remoção do revestimento primário, inclusive retirada | m2 | 1488 | 1.78 | 2648.64
sinapi | 72961 | 1.2.2 | Regularização e compactação do sub-leito até 20cm de profundidade. | m2 | 1488 | 1.45 | 2157.6
|  | 1.3 | GALERIA PLUVIAIS |  |  |  | 0
sinapi | 83677 | 1.3.1 | Tubo de concreto simples 400mm para drenagem, fornecimento e instalação - inclusive escavação manual 1,5m3/m | m | 70 | 93 | 6510
|  | 1.3.2 | Tubo de concreto simples 600mm para drenagem, fornecimento e instalação - inclusive escavação manual até 2,0m3/m | m | 130 | 126 | 16380
sinapi | 5719 | 1.3.3 | Reatero de valas apiloadas a cada 20cm | m3 | 136.4 | 47.3 | 6451.72
sinapi | 83659 | 1.3.4 | Boca de lobo e caixa em alvenaria de 100x100cm h=140cm e=10cm, com visita, revestimento interno, chapisco, emboço, piso em concreto e tama em concreto. | ud | 8 | 882.46 | 7059.68
sinapi | 83660 | 1.3.5 | Caixa de passagem (CP) em alvenaria de 100x100cm h=140cm e=10cm, com visita, revestimento interno, chapisco, emboço, piso em concreto e tama em concreto. | ud | 2 | 922.45 | 1844.9
sinapi | 73763/004 | 1.3.6 | Meio fio e sarjeta conjugado de concreto 15MPA, 35cm de de base e 30cm de altura, moldado "in loco" com extrusora. | m | 472 | 44.65 | 21074.8
|  | 1.4 | PAVIMENTAÇÃO POLIÉDRICA |  |  |  | 0
DER | 52145 | 1.4.1 | Extração, preparo, carga e assentamento de pedra irregular | m2 | 1488 | 23.65 | 35191.2
DER | 53260 | 1.4.2 | Colchão de argila extraida para pavimento poliédrico | m2 | 1488 | 2.58 | 3839.04
DER | 53265 | 1.4.3 | Enchimento rejunte de pó de pedra para pavimento poliédrico | m2 | 1488 | 2.08 | 3095.04
DER | 53270 | 1.4.4 | Compactação de pavimento poliédrico | m2 | 1488 | 0.43 | 639.84
|  | 1.5 | SERVIÇOS COMPLENTARES |  |  |  | 0
local |  | 1.5.1 | Dissipador de energia de tubo 60cm com boca de bueiro (ver desenho) | ud | 1 | 2136 | 2136
|  | 2 | RUA BELO HORIZONTE (entre a Rua Sâo Luiz e Travessa Dos Sabiás) |  |  | 50901.46 | 0
|  | 2.1 | SERVIÇOS INICIAIS |  |  |  | 0
sinapi | 73686 | 2.1.1 | Locação de obra com uso de equipamento topográfico, inclusive demarcação com piqueteamento | M2 | 951 | 0.95 | 903.45
|  | 2.2 | TERRAPLANAGEM |  |  |  | 0
|  | 2.2.1 | Remoção do revestimento primário, inclusive retirada | m2 | 951 | 1.78 | 1692.78
sinapi | 72961 | 2.2.2 | Regularização e compactação do sub-leito até 20cm de profundidade. | m2 | 951 | 1.45 | 1378.95
|  | 2.3 | GALERIA PLUVIAIS |  |  |  | 0
sinapi | 83677 | 1.3.1 | Tubo de concreto simples 400mm para drenagem, fornecimento e instalação - inclusive escavação manual 1,5m3/m | m | 68 | 93 | 6324
sinapi | 5719 | 1.3.3 | Reatero de valas apiloadas a cada 20cm | m3 | 40.8 | 47.3 | 1929.84
sinapi | 83659 | 2.3.1 | Boca de lobo e caixa em alvenaria e=10cm, de 100x100cm h=100cm, com visita, revestimento interno, chapisco, emboço e reboco, piso em concreto e tama em concreto. | ud | 4 | 625 | 2500
sinapi | 73763/004 | 2.3.2 | Meio fio e sarjeta conjugado de concreto 15MPA 35cm de de base e 30cm de altura, moldado "in loco" com extrusora. | m | 198 | 44.65 | 8840.7
|  | 2.4 | PAVIMENTAÇÃO POLIÉDRICA |  |  |  | 0
DER | 52145 | 2.4.1 | Extração, preparo, carga e assentamento de pedra irregular | m2 | 951 | 23.65 | 22491.15
DER | 53260 | 2.4.2 | Colchão de argila extraida para pavimento poliédrico | m2 | 951 | 2.58 | 2453.58
DER | 53265 | 2.4.3 | Enchimento rejunte de pó de pedra para pavimento poliédrico | m2 | 951 | 2.08 | 1978.08
DER | 53270 | 2.4.4 | Compactação de pavimento poliédrico | m2 | 951 | 0.43 | 408.93
|  | 3 | TRAVESSA DOS EUCALIPTOS (entre a Rua Niterói e Rua Belo Horizonte) |  |  | 33794.014 | 0
|  | 3.1 | SERVIÇOS INICIAIS |  |  |  | 0
sinapi | 73686 | 3.1.1 | Locação de obra com uso de equipamento topográfico, inclusive demarcação com piqueteamento | M2 | 651.45 | 0.95 | 618.8775
|  | 3.2 | TERRAPLANAGEM |  | 651.45 |  | 0
|  | 3.2.1 | Remoção do revestimento primário, inclusive retirada | m2 | 651.45 | 1.78 | 1159.581
sinapi | 72961 | 3.2.2 | Regularização e compactação do sub-leito até 20cm de profundidade. | m2 | 651.45 | 1.45 | 944.6025
|  | 3.3 | GALERIA PLUVIAIS |  |  |  | 0
sinapi | 83677 | 3.3.1 | Tubo de concreto simples 400mm para drenagem, fornecimento e instalação - inclusive escavação manual 1,5m3/m | m | 7 | 93 | 651
sinapi | 5719 | 3.3.2 | Reatero de valas apiloadas a cada 20cm | m3 | 4.2 | 47.3 | 198.66
sinapi | 83659 | 3.3.3 | Boca de lobo e caixa em alvenaria e=de 100x100cm h=140cm e=10cm, com visita, revestimento interno, chapisco, emboço e reboco, piso em concreto e tama em concreto. | ud | 2 | 882.46 | 1764.92
sinapi | 73763/004 | 3.3.4 | Meio fio e sarjeta conjugado de concreto 15MPA 35cm de de base e 30cm de altura, moldado "in loco" com extrusora. | m | 218 | 44.65 | 9733.7
|  | 3.4 | PAVIMENTAÇÃO POLIÉDRICA |  |  |  | 0
DER | 52145 | 3.4.1 | Extração, preparo, carga e assentamento de pedra irregular | m2 | 651.45 | 23.65 | 15406.7925
DER | 53260 | 3.4.2 | Colchão de argila extraida para pavimento poliédrico | m2 | 651.45 | 2.58 | 1680.741
DER | 53265 | 3.4.3 | Enchimento rejunte de pó de pedra para pavimento poliédrico | m2 | 651.45 | 2.08 | 1355.016
DER | 53270 | 3.4.4 | Compactação de pavimento poliédrico | m2 | 651.45 | 0.43 | 280.1235
|  | 4 | AV. IGUAÇU (entre a Rua Niterói e Travessa Dos Sabiás) |  |  | 38757.18 | 0
|  |  | Obs. Nesta Avenida a empresa deve atentar-se pela cota do pavimento. |  |  |  | 0
|  | 4.1 | SERVIÇOS INICIAIS |  |  |  | 0
|  | 4.1.1 | Demolição e retirada de pedras irregulares. | m2 | 48 | 6.55 | 314.4
sinapi | 73686 | 4.1.2 | Locação de obra com uso de equipamento topográfico, inclusive demarcação com piqueteamento | M2 | 896.5 | 0.95 | 851.675
|  | 4.2 | TERRAPLANAGEM |  | 896.5 |  | 0
|  | 4.2.1 | Remoção do revestimento primário, inclusive retirada (cota do pav.-40CM do existente) | m2 | 896.5 | 1.78 | 1595.77
sinapi | 72961 | 4.2.2 | Regularização e compactação do sub-leito até 20cm de profundidade. | m2 | 896.5 | 1.45 | 1299.925
sinapi | 73763/004 | 4.2.3 | Meio fio e sarjeta conjugado de concreto 15MPA 35cm de de base e 30cm de altura, moldado "in loco" com extrusora. | m | 200 | 44.65 | 8930
|  | 4.3 | PAVIMENTAÇÃO POLIÉDRICA |  |  |  | 0
DER | 52145 | 4.3.1 | Extração, preparo, carga e assentamento de pedra irregular | m2 | 896.5 | 23.65 | 21202.225
DER | 53260 | 4.3.2 | Colchão de argila extraida para pavimento poliédrico | m2 | 896.5 | 2.58 | 2312.97
DER | 53265 | 4.3.3 | Enchimento rejunte de pó de pedra para pavimento poliédrico | m2 | 896.5 | 2.08 | 1864.72
DER | 53270 | 4.3.4 | Compactação de pavimento poliédrico | m2 | 896.5 | 0.43 | 385.495
|  | 5 | SERVIÇOS COMPLENTARES |  |  | 1552.528 | 0
local | 1.1 | 5.1 | Acabamento em boca de lobo com concreto fck= 150kg/cm2, e=8,00cm | m2 | 11.2 | 55.1125 | 617.26
local | 1.2 | 5.2 | Limpeza geral e final de obra | m2 | 3896.95 | 0.24 | 935.268
0
0
|  |  | TOTAL |  |  |  | 236021.242
OBS: A EMPRESA EXECUTORA DEVE LER MEMORIAL DESCRITIVO.
(dúvidas ligar Engº Sakai 88090342)
0