## Plan1
OBRA: : CONSTRUÇÃO DA BASE DE CONCRETO PARA A ARENA DE FUTEBOL EM PISO SINTÉTICO.
ENDEREÇO: RUA DUQUE DE CAXIAS, QUADRA 103, LOTE 06 e 07.
REFERENCIA | Nº | ITEM | DESCRIMINAÇÃO | UNID. | QUANT. | VALOR UNIT. c/ BDI 30% | VALOR TOTAL COM BDI 30%
|  | 1 | PISO EM CONCRETO ARMADO |  |  | 33567 | 0
|  | 1.1 | PLACA DE OBRA EM CHAPA GALVANIZADA, INCLUSIVE INSTALAÇÃO E ESTRUTURA DE MADEIRA. (2,00MX1,25M) | M2 | 2.5 | 528 | 1320
|  | 1.2 | REGULARIZAÇÃO E COMPACTAÇÃO DE TERRA MANUAL | M2 | 700 | 3.75 | 2625
|  | 1.3 | LASTRO DE PEDRA BRITA Nº 01, E=3CM | M2 | 700 | 4.95 | 3465
sinapi | 74007/001 | 1.4 | FORMA TABUA P/CONCRETO EM FUNDACAO S/REAPROVEITAMENTO | M2 | 13.2 | 55 | 726
sinapi | 74138/1 | 1.5 | CONCRETO USINADO BOMBEADO FCK=25MPA, INCLUSIVE LANCAMENTO E ADENSAMENTO, DESEMPENADO COM EQUIPAMENTO MECÂNICO (bailarina) | M3 | 35 | 474.5 | 16607.5
sinapi | 73994/001 | 1.6 | ARMAÇÃO DE TELA DE AÇO SOLDADA NERVURADA, Q-92, AÇO 60, 4,2MM, MALHA 15X15CM. | M2 | 800 | 10.5 | 8400
|  | 1.7 | ARMACAO DE AÇO CA-60 EM TRELIÇA H=8,00CM, INCLUSIVE MONTAGEM | M | 110 | 3.85 | 423.5
0
0
|  | 2 | INSTALAÇÃO ELÉTRICA E REDE DE PROTEÇÃO |  |  | 9011.65 | 0
|  | 2.1 | PADRÃO COPEL DE ENTRADA DE ENERGIA ELÉTRICA TRIFÁSICA DE 50A (3X50A) COM MEDIÇÃO EM MURETA COM REBOCO E QUADRO DE DISTRIBUIÇÃO PARA 6 DISJUNTOR, ENTRADA AÉREA E SAÍDA SUBTERRÂNEA. | UD | 1 | 1325 | 1325
|  | 2.2 | INSTALAÇÃO DE POSTE DE CONCRETO DE 5,00M DE ALTURA, INCLUSIVE ESCAVAÇÃO (poste do município) | UD | 6 | 530 | 3180
|  | 2.3 | LIMPEZA E PINTURA ACRÍLICA EM CINZA CONCRETO, EM POSTE DE CONCRETO, PARA A SUSTENTAÇÃO DE REDE DE PROTEÇÃO (ver desenho) | UD | 6 | 85 | 510
|  | 2.4 | CAIXA DE PASSAGEM DE ALVENARIA DE 50X50X50CM (chapisco e emboço interno) FUNDO E TAMPO DE CONCRETO. | UD | 3 | 245 | 735
|  | 2.5 | ELETRODUTO FLEXIVEL CORRUGADO EM PVC, DN 32 (1") PARA CIRCUITOS TERMINAIS, VALETA EM SOLO H=50CM E REATERRO | M | 45 | 14.85 | 668.25
|  | 2.6 | REDE DE PROTEÇÃO, FIO 2 E MALHA 12, NAS LATERAIS E PARTE SUPEIOR H=5,00M, ORNECIMENTO E INSTALAÇÃO | M2 | 630 | 3.35 | 2110.5
|  | 2.7 | CABO DE NAILON Ø 8,0MM "corda" PARA FIXAÇÃO DE REDE DE PROTEÇÃO, FORNECIMENTO E INSTALAÇÃO | M | 182 | 2.2 | 400.4
|  | 2.8 | ESTICADORES DE CABO DE AÇO DE 3/8", INSTALADO | UD | 5 | 16.5 | 82.5
0
|  | 3 | MURO DE PROTEÇÃO EM ALVENARIA E CONCRETO |  |  | 11691.382 | 0
sinapi | 87473 | 3.1 | ALVENARIA SIMPLES DE TIJOLO CERAMICO FURADO 9X14X19CM, 1 VEZ (ESPESSURA 14 CM), ASSENTADO EM ARGAMASSA TRACO 1:4 (CIMENTO E AREIA MEDIA NAO PENEIRADA), PREPARO MANUAL, JUNTA 1 CM | m2 | 49 | 87 | 4263
sinapi | 74156/2 | 3.2 | ESTACA A TRADO (BROCA) DIAMETRO = 25 CM, EM CONCRETO MOLDADO IN LOCO, 15 MPA, COM ARMACAO. | M | 24 | 98 | 2352
sinapi | 74074/4 | 3.3 | FORMA TABUA P/CONCRETO EM FUNDACAO S/REAPROVEITAMENTO | M2 | 12 | 55 | 660
sinapi | 74138/1 | 3.4 | CONCRETO USINADO BOMBEADO FCK=15MPA, INCLUSIVE LANCAMENTO E ADENSAMENTO | M3 | 0.5 | 385 | 192.5
sinapi | 74254/2 | 3.5 | ARMACAO ACO CA-50, DIAM. 6,3 (1/4) À 12,5MM(1/2) -FORNECIMENTO/ CORTE(PERDA DE 10%) / DOBRA / COLOCAÇÃO. | KG | 40.45 | 8.8 | 355.96
sinapi | 73942/2 | 3.6 | ARMACAO DE ACO CA-60 DIAM. 3,4 A 6,0MM.- FORNECIMENTO / CORTE (C/PERDA DE 10%) / DOBRA / COLOCAÇÃO. | KG | 17.99 | 9.8 | 176.302
sinapi | 73928/2 | 3.7 | CHAPISCO TRACO 1:3 (CIMENTO E AREIA MEDIA), ESPESSURA 0,5CM, PREPARO MANUAL DA ARGAMASSA | M2 | 49 | 4.15 | 203.35
sinapi | 5978 | 3.8 | EMBOCO TRACO 1:4,5 (CAL E AREIA MEDIA), ESPESSURA 2,0CM, PREPARO MANUAL DA ARGAMASSA | M2 | 49 | 32.35 | 1585.15
sinapi | 75481 | 3.9 | REBOCO ARGAMASSA TRACO 1:2 (CAL E AREIA FINA PENEIRADA), ESPESSURA 0,5CM, PREPARO MANUAL DA ARGAMASSA | M2 | 49 | 11.38 | 557.62
|  | 3.10 | GUARDA CORPO EM TUBO PRETO, PINTURA PADRÃO SEGURANÇA, H=110CM | M | 10 | 134.55 | 1345.5
0
|  | 4 | INSTALAÇÕES SANITÁRIA (banheiro) |  |  | 8577.7152 | 0
|  | 4.1 | ALVENARIA SIMPLES DE TIJOLO CERAMICO FURADO 9X14X19CM, 1/2 VEZ (ESPESSURA 9 CM), ASSENTADO EM ARGAMASSA TRACO 1:4 (CIMENTO E AREIA MEDIA NAO PENEIRADA), PREPARO MANUAL, JUNTA 1 CM | M2 | 13.5 | 58 | 783
|  | 4.2 | ESTACA A TRADO (BROCA) DIAMETRO = 25 CM, EM CONCRETO MOLDADO IN LOCO, 15 MPA, SEM ARMACAO. | M | 8 | 45.34 | 362.72
|  | 4.3 | FORMA TABUA P/CONCRETO EM FUNDACAO S/REAPROVEITAMENTO | M2 | 3.84 | 55 | 211.2
|  | 4.4 | LAJE PRE-MOLDADA PARA FORRO, CAPA DE CONCRETO 4,00CM, ESCORAMENTO, FORNECIMENTO E INSTALAÇÃO. | M2 | 6.24 | 89.7003 | 559.73
|  | 4.5 | CONCRETO USINADO BOMBEADO FCK=15MPA, INCLUSIVE LANCAMENTO E ADENSAMENTO | M3 | 0.3 | 385 | 115.5
|  | 4.6 | ARMACAO ACO CA-50, DIAM. 6,3 (1/4) À 12,5MM(1/2) -FORNECIMENTO/ CORTE(PERDA DE 10%) / DOBRA / COLOCAÇÃO. | KG | 31.71 | 8.8 | 279.048
|  | 4.7 | ARMACAO DE ACO CA-60 DIAM. 3,4 A 6,0MM.- FORNECIMENTO / CORTE (C/PERDA DE 10%) / DOBRA / COLOCAÇÃO. | KG | 12.7 | 9.8 | 124.46
|  | 4.8 | CONTRAPISO EM ARGAMASSA DE CIMENTO E AREIA TRAÇO DE 1:3 E=4,00CM | M2 | 4.2 | 45 | 189
|  | 4.9 | PISO CERÃMICO DE 45X45CM TIPO GRES, ASSENTE COM ARGAMASSA DE CIMENTO COLA | M2 | 2.55 | 65 | 165.75
|  | 4.10 | RODAPÉ CERÂMICO, H=7,00CM, ASSENTE COM CIMENTO E COLA | M | 5.4 | 9.9 | 53.46
|  | 4.11 | CHAPISCO TRACO 1:3 (CIMENTO E AREIA MEDIA), ESPESSURA 0,5CM, PREPARO MANUAL DA ARGAMASSA | M2 | 25.44 | 4.15 | 105.576
|  | 4.12 | EMBOCO TRACO 1:4,5 (CAL E AREIA MEDIA), ESPESSURA 2,0CM, PREPARO MANUAL DA ARGAMASSA | M2 | 25.44 | 32.35 | 822.984
|  | 4.13 | REBOCO ARGAMASSA TRACO 1:2 (CAL E AREIA FINA PENEIRADA), ESPESSURA 0,5CM, PREPARO MANUAL DA ARGAMASSA | M2 | 25.44 | 11.38 | 289.5072
|  | 4.14 | PORTA DE ALUMÍNIO EM VENEZIANA DE 80X210CM, MARCO OU BATENTE, DOBRADIÇA, FECHADURA, FORNECIMENTO E INSTALADA | UD | 1 | 1660 | 1660
|  | 4.15 | JANELA BASCULANTE DE PVC COM VIDRO DE 50X50CM | UD | 1 | 225 | 225
|  | 4.16 | VASO SANITÁRIO DE LOUÇA BRANCA, PARA PNE, COM TAMPO PLÁSTICO, CAIXA DE DESCARGA, TUBO DE QUEDA E LIGAÇÃO, ANEL DE VEDAÇÃO, PARAFUSO DE FIXAÇÃO, INSTALADO | UD | 1 | 655 | 655
|  | 4.17 | LAVATÓRIO DE LOUÇA BRANCA MÉDIA, PADRÃO NORMAL, SEM COLUNA, COM SIFÃO, TORNEIRA METÁLICA, FORNECIMENTO E INSTALAÇÃO. | UD | 1 | 315 | 315
|  | 4.18 | TORNEIRA METÁLICO PARA JARDIM, BICO PARA MANGUEIRA, FORNECIMENTO E INSTALAÇÃO | UD | 1 | 73.93 | 73.93
|  | 4.19 | TUBO DE PVC SOLDAVEL, AGUA FRIA, DN 25MM, INCLUSIVE CONEXÕES, FORNECIMENTO E INSTALAÇÃO. | M | 26 | 9.1 | 236.6
|  | 4.20 | TUBO PVC, SÉRIE NORMAL, DN 50MM, ESGOTO PREDIAL, FORNECIMENTO E INSTALAÇÃO EM REDE DE ESGOTO, INCLUSIVE CONEXÕES. | M | 6 | 16.35 | 98.1
|  | 4.21 | TUBO PVC, SÉRIE NORMAL, DN 100MM, ESGOTO PREDIAL, FORNECIMENTO E INSTALAÇÃO EM REDE DE ESGOTO, INCLUSIVE CONEXÕES. | M | 28 | 24.55 | 687.4
|  | 4.22 | CAIXA DE INSPEÇÃO DE 50X50X50CM EM ALVENARIA DE TIJOLO CERÂMICO, COM CHAPISCO E EMBOÇO, TAMPO E FUNDO DE CONCRETO. | UD | 2 | 238 | 476
|  | 4.23 | RALO SIFONADO CILINDRICO COM GRELHA METÁLICA | UD | 1 | 88.75 | 88.75
0
|  | 5 | SERVIÇOS COMPLEMENTARES |  |  | 8402.25 | 0
|  | 5.1 | REINSTALAÇÃO DE MEIO COM SARJETA | M | 80 | 18 | 1440
|  | 5.2 | PAVIMENTAÇÃO EM PEDRA IRREGULAR | M2 | 110 | 38 | 4180
|  | 5.3 | EXECUÇÃO DE CANALETA EM CONCRETO DE 15X15CM | M | 48 | 23 | 1104
|  | 5.4 | LASTRO DE PEDRISCO E=3,00CM | M2 | 35 | 4.95 | 173.25
|  | 5.5 | MURETA DE CONTENÇÃO DE H=0,30CM, E=14CM, COM CHAPISCO E EMBOÇO | M | 35 | 43 | 1505
0
|  |  | OBS. A terraplanagem será executado pelo município |  |  |  | 0
0
|  |  | TOTAL |  |  |  | 71249.9972